## Rekapitulácia
Rekapitulácia stavby: Zariadenie pre SENIOROV- NÁRUČ,Vesela ul.č.1
Sadzby DPH
Rekapitulácia cien stavebných objektov | [5 empty] | nízka | vysoká
[6 empty] | 0% | 0%
P.č. | Typ | Kód objektu | Názov objektu | JKSO | Cena celkom | DPH nízka | DPH vysoká | Cena celkom s DPH
1 |  |  | SO - Oprava kúpeľne pavilón B/1 č.dv.204,1.P |  | 0 | 0 | 0 | 0
[5 empty] | 0 | 0 | 0 | 0

## SO 2288
Príloha k výzve na predloženie cenovej ponuky: Pracovný list pre rekonštrukciu kúpeľne a WC v pavilóne B2 izba č. 305
[7 empty] | Cena/Mj - bez DPH |  |  |  |  | Hodnota DPH
Typ | Zaradenie | KCN | Kód položky | Názov | Mj | Množstvo | 0% | 0% | Cena celkom | J.hmotnosť | J.suť | 0% | 0%
|  | 3 |  | ZVISLÉ KONŠTRUKCIE
|  | 11/A 1 | 342272104 | Vymurovanie priečky PORFIX 100x250x500 cm | M2 | 11.98 |  |  | 0 | 0.11537 | 0 | 0 | 0
|  | 11/A 1 | 342948114 | Ukotvenie priečok ku konštrukciam ROXOROM hr.10 mm | m | 5.2 |  |  | 0 | 0.00036 | 0 | 0 | 0
|  | 11/A 1 | 345361821 | Betonárskej ocel 10505 | t | 0.025 |  |  | 0 | 1.0218 | 0 | 0 | 0
|  | 6 |  | POVRCHOVÉ ÚPRAVY
|  | 11/A 1 | 612421637 | Vnútorná omietka vápenná alebo vápennocementová v podlaží a v schodisku stien štuková | M2 | 16.93 |  |  | 0 | 0.0477 | 0 | 0 | 0
|  | 11/A 1 | 612474101 | Omietka vnútorných stien zmesou BAUMIT lepidlo+sieťka | M2 | 31.34 |  |  | 0 | 0.0096 | 0 | 0 | 0
|  | 11/A 1 | 631312511 | Poter z betónu prostého zn II, 30 mm | M2 | 7.89 |  |  | 0 | 2.3786 | 0 | 0 | 0
|  | 11/A 1 | 642943111 | Montáž dveri MAHAGÓN plné 70/197 cm | KUS | 1 |  |  | 0 | 0.0259 | 0 | 0 | 0
|  | 14/C 1 | 612423531 | Oprava omietok po ELI+vode | M | 21 |  |  | 0 | 0.06221 | 0 | 0 | 0
|  | 11/A 1 | 953945002 | Dodávka kútových a rohových lišt | m | 35.6 |  |  | 0 | 0.00108 | 0 | 0 | 0
|  | 11/A 1 | 613473115 | Montáž kútových a rohových lišt (meria sa v m dľžky) | M | 35.6 |  |  | 0 | 0.00046 | 0 | 0 | 0
|  | 11/A 1 | 625251230 | Montáž steny sadrokartónom | m2 | 9.06 |  |  | 0 | 0.02006 | 0 | 0 | 0
|  | 11/A 1 | 642942111 | Osadzovanie zárubní alebo rámov dverových oceľových lisovaných aj uholníkových s vybetón.prahov plochy otvoru do 2,5 m2 | KUS | 1 |  |  | 0 | 0.0189 | 0 | 0 | 0
|  | 11/A 1 | 642942111 | Demont.prahu | KUS | 1 |  |  | 0 | 0.0189 | 0 | 0 | 0
|  | 11/A 1 | 632451121 | Lepidlo BASIK | ks | 15 |  |  | 0 | 0.0488 | 0 | 0 | 0
|  | P/PC | 553816093 | Sadrokart..profil CD,UD,CW,UW | m | 33.96 |  |  | 0 | 0 | 0 | 0 | 0
|  | S/S50 | 553319820 | Zárubňa oceľová CgU na otočné dvere STN 74 6501 70x197x16 cm, ľavá | KUS | 1 |  |  | 0 | 0.014 | 0 | 0 | 0
|  | 8 |  | POTRUBNÉ ROZVODY
|  | 271/A 2 | 891215321 | Montáž reviznej klapky 400x400 mm | KUS | 1 |  |  | 0 | 0.0007 | 0 | 0 | 0
|  | 9 |  | OSTATNÉ PRÁCE
|  | 721/B 1 | 721171808 | Demontáž potrubia z novodurových rúr odpadného alebo pripojovacieho D110 | M | 1 |  |  | 0 | 0 | 0.00198 | 0 | 0
|  | 721/B 2 | 722130801 | Demontáž PVC-T kus D110 | ks | 1 |  |  | 0 | 0 | 0.00213 | 0 | 0
|  | 721/B 2 | 722130802 | Demontáž Koleno PVC D110 | ks | 1 |  |  | 0 | 0 | 0.00497 | 0 | 0
|  | 13/B 1 | 974042557 | Vyrezanie rýh v bet. dlažbe do hľbky 100mm a šírky do 100mm -0,066 t | M | 14.2 |  |  | 0 | 0 | 0.066 | 0 | 0
|  | 221/B 1 | 919735122 | Vysekanie ryh do železobetónu | M | 7.1 |  |  | 0 | 0.00016 | 0 | 0 | 0
|  | 3/A 1 | 941955001 | Lešenie ľahké pracovné pomocné, s výškou lešeňovej podlahy do 1,20 m | M2 | 9.15 |  |  | 0 | 0.00153 | 0 | 0 | 0
|  | 13/B 1 | 979011111 | Zvislá doprava sutiny a vybúraných hmôt za prvé podlažie nad alebo pod základným podlažím | T | 0.946 |  |  | 0 | 0 | 0 | 0 | 0
|  | 13/B 1 | 979011121 | Zvislá doprava sutiny a vybúraných hmôt za každé ďalšie podlažie | T | 0.946 |  |  | 0 | 0 | 0 | 0 | 0
|  | 13/B 1 | 979081111 | Búracie práce - odvoz sute a vybúraných hmôt na skládku do 1 km | T | 0.946 |  |  | 0 | 0 | 0 | 0 | 0
|  | 13/B 1 | 979081121 | Odvoz sutiny a vybúraných hmôt na skládku za každý ďalší 1 km | T | 8.514 |  |  | 0 | 0 | 0 | 0 | 0
|  | 13/B 1 | 979082111 | Vnútrostavenisková doprava sutiny a vybúraných hmôt do 10 m | T | 0.946 |  |  | 0 | 0 | 0 | 0 | 0
|  | 13/B 1 | 979082121 | Vnútrostavenisková doprava sutiny a vybúraných hmôt za každých ďalších 5 m | T | 1.892 |  |  | 0 | 0 | 0 | 0 | 0
|  | 99 |  | PRESUNY HMÔT
|  | 14/C 1 | 999281111 | Presun hmôt pre opravy a údržbu objektov 801,803,811,812,oprava a údržba jestv.objektov vč.vonkajšieho plášťa výšky do 25m | T | 27.542 |  |  | 0 | 0 | 0 | 0 | 0
|  | 924 |  | M-24 MONTÁŽ VZDUCHOTECHNICKÝCH ZARIADENÍ
|  | 924/M24 | 240080036 | Montáž vent.rúry | M | 0.6 |  |  | 0 | 0 | 0 | 0 | 0
|  | 711 |  | IZOLÁCIE PROTI VODE A VLHKOSTI
|  | 711/A 1 | 711111001 | Izolácie proti vode - izolácia nátermi a tmelmi za studena na vodorovnej ploche náterom penetračným - MAPEJ | M2 | 7.89 |  |  | 0 | 0 | 0 | 0 | 0
|  | 711/A 1 | 711112001 | Izolácie proti vode - izolácia vykonaná nátermi a tmelmi za studena na zvislej -náterom penetračným | M2 | 35.3 |  |  | 0 | 0.00017 | 0 | 0 | 0
|  | 713 |  | IZOLÁCIE TEPELNÉ BEŽNÝCH STAVEB. KONŠTRUKCIÍ
|  | 713/A 4 | 713461111 | Tepelné izolácie - montáž izolácie potrubí a ohybov | m | 5.1 |  |  | 0 | 0.00142 | 0 | 0 | 0
|  | 721 |  | ZTI-VNÚTORNA KANALIZÁCIA
|  | 721/A 1 | 721173204 | Potrubie z novodurových rúr - pripojovacie D 40x1,8 | M | 1.4 |  |  | 0 | 0.00109 | 0 | 0 | 0
|  | 721/A 1 | 721173205 | Potrubie z novodurových rúr - pripojovacie D 50x1,8 | M | 3.3 |  |  | 0 | 0.00108 | 0 | 0 | 0
|  | 721/A 1 | 721212303 | Montáž odtokových žľabov 850 | KUS | 1 |  |  | 0 | 0.01857 | 0 | 0 | 0
|  | 721/A 1 | 721171109 | Potrubie z novodurových rúr PVC - odpadné hrdlové D 110x2,2 | M | 1 |  |  | 0 | 0.02129 | 0 | 0 | 0
|  | 721/A 1 | 721212303 | Montáž odtokových žľabov 850 | KUS | 1 |  |  | 0 | 0.01857 | 0 | 0 | 0
|  | S/S50 | 553478000 | dodávka revíz.klapky 400x400 mm | KUS | 1 |  |  | 0 | 0.0029 | 0 | 0 | 0
|  | 722 |  | ZTI-VNÚTORNÝ VODOVOD
|  | 721/A 2 | 722172502 | Potrubie z PPR DN 25 | M | 8.1 |  |  | 0 | 0.00028 | 0 | 0 | 0
|  | 725 |  | ZTI-ZARIAĎOVACIE PREDMETY
|  | 721/A 5 | 725119305 | Montáž sprchový sed | KPL | 1 |  |  | 0 | 0.00204 | 0 | 0 | 0
|  | 721/A 5 | 725119306 | Príplatok za použitie silikónového tmelu | M | 1 |  |  | 0 | 0 | 0 | 0 | 0
|  | 721/A 5 | 725112362 | Montáž záchodov - komplety s nádržkou,sedadlom a misou (kombi) | KPL | 1 |  |  | 0 | 0.02557 | 0 | 0 | 0
|  | 721/A 5 | 725219201 | Montáž umývadiel ostatných typov so zápachovou uzávierkou T 1015 na konzoly | KPL | 1 |  |  | 0 | 0.00226 | 0 | 0 | 0
|  | 721/A 5 | 725829601 | Montáž batérií umývadlových nástenných pákových | ks | 1 |  |  | 0 | 0.0001 | 0 | 0 | 0
|  | 721/A 5 | 725819202 | Montáž ventilov ostatných typov nástenných od 1/2" | KPL | 5 |  |  | 0 | 0.00012 | 0 | 0 | 0
|  | 721/A 5 | 725840202 | Sprchovacia súprava | KPL | 1 |  |  | 0 | 0.00272 | 0 | 0 | 0
|  | 721/A 5 | 725869214 | Podlahový žľab APZ1-850 | KUS | 1 |  |  | 0 | 0.00032 | 0 | 0 | 0
|  | 721/A 5 | 998725202 | Presun hmôt pre zariaďovacie predmety v objektoch výšky nad 6 do 12 m | % | 1449.159 |  |  | 0 | 0 | 0 | 0 | 0
|  | 721/A 5 | 725229102 | Montáž nastenný komplet | KPL | 3 |  |  | 0 | 0.0011 | 0 | 0 | 0
|  | 721/A 5 | 725249102 | Montáž madiel | kus | 2 |  |  | 0 | 0.00076 | 0 | 0 | 0
|  | 721/A 5 | 725819202 | Montáž ventilov ostatných typov nástenných G 3/4 | KPL | 2 |  |  | 0 | 0.00012 | 0 | 0 | 0
|  | 721/A 5 | 725849205 | Montáž batérií sprchových TWIST s nastaviteľnou výškou | KUS | 1 |  |  | 0 | 2e-05 | 0 | 0 | 0
|  | 721/A 5 | 725869214 | Odtokový podlahový žľab AZP1-850 | KUS | 1 |  |  | 0 | 0.00032 | 0 | 0 | 0
|  | S/S90 | 642013877 | Record umyvadlo 55 SO | ks | 1 |  |  | 0 | 0.009 | 0 | 0 | 0
|  | S/S50 | 551442860 | Bateria umyvadlová | KUS | 1 |  |  | 0 | 0.00258 | 0 | 0 | 0
|  | S/S90 | 642300240 | Wc kombi JIKA šikmý | kus | 1 |  |  | 0 | 0.012 | 0 | 0 | 0
|  | P/PC | 766827213 | Sedadlo WC | kus | 1 |  |  | 0 | 0 | 0 | 0 | 0
|  | S/S50 | 551104460 | Pakový ventil 1/2" | KUS | 5 |  |  | 0 | 0.00049 | 0 | 0 | 0
|  | S/S50 | 551110100 | Pakový ventil 3/4" | KUS | 2 |  |  | 0 | 0 | 0 | 0 | 0
|  | S/S50 | 551436070 | SEDATKO do sprchy | kus | 1 |  |  | 0 | 0.00116 | 0 | 0 | 0
|  | S/S50 | 5514678990 | MADLO ľavé | ks | 1 |  |  | 0 | 0.002 | 0 | 0 | 0
|  | S/S50 | 5514678990 | MADLO pravé | ks | 1 |  |  | 0 | 0.002 | 0 | 0 | 0
|  | S/S50 | 551454200 | SED sprchový typ TWIST | KUS | 1 |  |  | 0 | 0.00325 | 0 | 0 | 0
|  | 766 |  | KONŠTRUKCIE STOLÁRSKE
|  | 766/A 1 | 998766201 | Presun hmot pre konštrukcie stolárske v objektoch výšky do 6 m | % | 745.828 |  |  | 0 | 0 | 0 | 0 | 0
|  | 766/A 1 | 766661522 | Stolárske konštrukcie - montáž dverí 2/3 zasklených posuvné 1-krídl.š.do 960 mm | KUS | 1 |  |  | 0 | 0 | 0 | 0 | 0
|  | S/S90 | 611602010 | Dvere interierové 2/3 zasklené - posuvne | KUS | 1 |  |  | 0 | 0 | 0 | 0 | 0
|  | S/S70 | 595912530 | Sadrokartón impregnovaný RBI 12,5mm | M2 | 9.06 |  |  | 0 | 0.0135 | 0 | 0 | 0
|  | S/S90 | 611617210 | Dvere drevené vnútorné hladké dýhované mahagón DP-1 plné 70 x 197 cm | KUS | 1 |  |  | 0 | 0 | 0 | 0 | 0
|  | 771 |  | PODLAHY A OBKLADY KERAMICKÉ-DLAŽBY
|  | 771/A 1 | 771575109 | Montáž podláh z dlaždíc keramických režných alebo glazovaných hladkých, ukladaných do tmelu, veľkosti 333x333 mm | M2 | 7.89 |  |  | 0 | 0.00491 | 0 | 0 | 0
|  | 771/A 1 | 998771201 | Presun hmôt pre podlahy z dlaždíc v objektoch výšky do 6 m | % | 188.522 |  |  | 0 | 0 | 0 | 0 | 0
|  | S/S70 | 597645710 | Dlaždica 333x333 mm | M2 | 7.89 |  |  | 0 | 0.024 | 0 | 0 | 0
|  | P/PC | 771575113 | Príplatok za šparovanie dlažby | M2 | 7.89 |  |  | 0 | 0 | 0 | 0 | 0
|  | 781 |  | PODLAHY A OBKLADY KERAMICKÉ-OBKLADY
|  | 771/A 2 | 781445017 | Montáž obkladov stien z obkladačiek hutných,keramických do tmelu,veľkosť 250x500 mm | m2 | 27.7 |  |  | 0 | 0.00288 | 0 | 0 | 0
|  | 771/A 2 | 781449704 | Keramické obklady - príplatok k cene montáže hutných obkladačiek za špárovanie bielym cementom | M2 | 27.7 |  |  | 0 | 0.00093 | 0 | 0 | 0
|  | 771/A 2 | 998781201 | Presun hmôt pre obklady keramické v objektoch výšky do 6 m | % | 769.746 |  |  | 0 | 0 | 0 | 0 | 0
|  | 771/C 2 | 781411905 | Vyrezanie otvorov do obkladu priem od 0,30 do 110 mm | KUS | 13 |  |  | 0 | 0.00325 | 0 | 0 | 0
|  | S/S70 | 597658260 | Obkladačky keramické hutné glazované jednofar. hladké, 250x500 mm | M2 | 27.7 |  |  | 0 | 0.021 | 0 | 0 | 0
[7 empty] | Celkom bez DPH |  | 0
[7 empty] | DPH nízka | 0% | 0
[7 empty] | DPH vysoká | 0% | 0
[7 empty] | Celkom s DPH |  | 0